## Sheet1
Table B.2: HV-1 core chemistry determine by hand-held XRF
Sample | Light Elements | Error | Si | Error | Fe | Error | Al | Error | Ti | Error | Sb | Error | Sn | Error | Cd | Error | Zr | Error | Ag | Error | V | Error | Cr | Error | Mn | Error | Ni | Error | K | Error | Cu | Error | As | Error | Bi | Error | Mo | Error | Zn | Error
HV-1 (<10ft) | 59.8803 | 0.193 | 39.138 | 0.187 | 0.383 | 0.0007 | 0.202 | 0.063 | 0.164 | 0.012 | 0.041 | 0.002 | 0.029 | 0.001 | 0.0247 | 0.0009 | 0.0199 | 0.0003 | 0.0187 | 0.0008 | ND | ND | ND | ND | ND | ND | ND | ND | ND | ND | ND | ND | ND | ND | ND | ND | ND | ND | ND | ND
HV-1 (<10ft) | 47.831 | 0.184 | 51.513 | 0.146 | 0.255 | 0.005 | ND | ND | 0.162 | 0.01 | 0.39 | 0.001 | 0.281 | 0.0009 | 0.242 | 0.0007 | 0.0538 | 0.0004 | 0.0191 | 0.0006 | 0.017 | 0.005 | 0.008 | 0.002 | 0.007 | 0.002 | 0.0026 | 0.0006 | ND | ND | ND | ND | ND | ND | ND | ND | ND | ND | ND | ND
HV-1(11-16)A | 47.811 | 0.144 | 51.913 | 0.143 | 0.046 | 0.002 | ND | ND | 0.096 | 0.008 | 0.038 | 0.001 | 0.258 | 0.0009 | 0.233 | 0.0007 | 0.0024 | 0.0001 | 0.19 | 0.0006 | 0.015 | 0.004 | 0.009 | 0.002 | ND | ND | 0.0017 | 0.0005 | ND | ND | ND | ND | ND | ND | ND | ND | ND | ND | ND | ND
HV-1(11-16)B | 44.844 | 0.171 | 45.896 | 0.151 | 5.453 | 0.026 | 2.609 | 0.066 | 0.28 | 0.012 | 0.035 | 0.001 | 0.023 | 0.001 | 0.0224 | 0.0008 | 0.0665 | 0.0005 | 0.0173 | 0.0007 | 0.02 | 0.005 | ND | ND | ND | ND | ND | ND | 0.717 | 0.019 | 0.0122 | 0.0007 | 0.0046 | 0.0002 | ND | ND | ND | ND | ND | ND
HV-1(11-16)C | 48.893 | 0.0155 | 49.175 | 0.0151 | 0.207 | 0.004 | 0.618 | 0.047 | 0.654 | 0.017 | 0.04 | 0.001 | 0.239 | 0.0009 | 0.235 | 0.0007 | 0.298 | 0.001 | 0.0184 | 0.0007 | 0.031 | 0.007 | 0.013 | 0.003 | ND | ND | ND | ND | ND | ND | ND | ND | ND | ND | 0.0034 | 0.003 | 0.0026 | 0.0003 | ND | ND
HV-1(11-16)D | 49.562 | 0.0172 | 40.116 | 0.0146 | 3.906 | 0.022 | 4.954 | 0.081 | 0.472 | 0.015 | 0.037 | 0.001 | 0.0246 | 0.001 | 0.0251 | 0.008 | 0.049 | 0.0004 | 0.0184 | 0.0007 | 0.029 | 0.006 | 0.01 | 0.003 | 0.009 | 0.002 | ND | ND | 0.779 | 0.009 | 0.0033 | 0.0005 | 0.0031 | 0.002 | ND | ND | ND | ND | 0.0025 | 0.0003
HV-1(11-16)E | 50.144 | 0.152 | 48.512 | 0.149 | 0.055 | 0.003 | 0.913 | 0.051 | 0.172 | 0.01 | 0.04 | 0.001 | 0.0256 | 0.0009 | 0.0239 | 0.0007 | 0.0713 | 0.0005 | 0.019 | 0.006 | 0.016 | 0.005 | ND | ND | 0.007 | 0.002 | ND | ND | ND | ND | ND | ND | ND | ND | ND | ND | ND | ND | ND | ND
HV-1(16-21)A | 48.073 | 0.148 | 51.39 | 0.147 | 0.183 | 0.004 | 0.264 | 0.044 | 0.186 | 0.01 | 0.038 | 0.0001 | 0.249 | 0.009 | 0.242 | 0.007 | 0.179 | 0.002 | 0.0197 | 0.0006 | 0.018 | 0.006 | 0.007 | 0.002 | 0.006 | 0.002 | ND | ND | ND | ND | ND | ND | ND | ND | ND | ND | ND | ND | ND | ND
HV-1(16-21)B | 48.266 | 0.15 | 51.264 | 0.15 | 0.095 | 0.003 | 0.186 | 0.044 | 0.063 | 0.007 | 0.39 | 0.001 | 0.0263 | 0.0009 | 0.0247 | 0.0007 | 0.0066 | 0.002 | 0.0189 | 0.0006 | ND | ND | 0.01 | 0.002 | ND | ND | ND | ND | ND | ND | ND | ND | ND | ND | ND | ND | ND | ND | ND | ND
HV-1(16-21)C | 48.457 | 0.248 | 51.261 | 0.249 | 0.049 | 0.002 | ND | ND | 0.081 | 0.008 | 0.039 | 0.001 | 0.0283 | 0.0009 | 0.0244 | 0.007 | 0.0067 | 0.0002 | 0.0208 | 0.006 | 0.016 | 0.004 | 0.007 | 0.002 | 0.007 | 0.002 | 0.0027 | 0.006 | ND | ND | ND | ND | ND | ND | ND | ND | ND | ND | ND | ND
HV-1(16-21)D | 49.843 | 0.148 | 49.265 | 0.146 | 0.129 | 0.003 | 0.422 | 0.046 | 0.155 | 0.009 | 0.039 | 0.001 | 0.0257 | 0.0009 | 0.0229 | 0.0007 | 0.0425 | 0.003 | 0.0194 | 0.0006 | 0.016 | 0.0005 | 0.012 | 0.002 | 0.006 | 0.002 | 0.0025 | 0.0006 | ND | ND | ND | ND | ND | ND | ND | ND | ND | ND | ND | ND