## Sheet1
Table B.10: Well Water chemistry
WELL | Depth | Date | Month | Time sampled | Depth to water | sampling flow rate (mL/min) | Purge time | Temp | Pressure | DO | DO | SPC | Conductivity | pH | ORP | Turbidity | Alkalinity | HCO3 | DOC | F | Cl | SO4 | Br | NO3 | Al | Ba | Ca | Fe | K | Mg | Mn | Na | P | Si | Sr | Ti | Zn | Al | Ti | V | Cr | Mn | Fe | Co | Ni | Cu | n | As | Sr | Zr | Cd | Sb | Ba | Pb | U
| m |  |  | --- | m | mL/min | min | C | mmHg | % | mg/L | uS/cm | uS/cm | --- | mV | FTU | mg/L as CaCO3 | as CaCO3 |  | mmol/L | mmol/L | mmol/L | mmol/L | mmol/L | mmol/L | mmol/L | mmol/L | mmol/L | mmol/L | mmol/L | mmol/L | mmol/L | mmol/L | mmol/L | mmol/L | mmol/L | mmol/L | umol/L | umol/L | umol/L | umol/L | umol/L | umol/L | umol/L | umol/L | umol/L | umol/L | umol/L | umol/L | umol/L | umol/L | umol/L | umol/L | umol/L | umol/L
HV-1 2m | 2 | 2015-10-16 | 10 | 9:45 | 2.13 | 200 | 25 | 12.5 | 717.5 | 18.2 | 1.82 | 58.3 | 44.2 | 5.41 | --- | 1.81 | NA | --- | 11.85 | 1.3472 | 25.5678 | 98.8427 | 0 | 5.7147 | Al: 1.4826; Ba: 0; Ca: 178.1671; Fe: 0.21665; K: 14.9949; Mg: 28.7984; Mn: 0.70492; Na: 17.1062; P: 1.1301; Si: 73.8092; Sr: 0.22255; Zn: 0.045879
HV-1 2m | 2 | 2017-04-05 | 4 | 9:23 | 1.14 | --- | 14 | 6.3 | 714.7 | 87.1 | 10.09 | 91.6 | 58.9 | 5.91 | --- | 174 |  |  |  | 0 | 0 |  | 0 | 0 | Al: 2.9577; Ba: 0.050771; Ca: 399.4421; Fe: 0.85791; K: 15.2953; Mg: 31.2094; Mn: 0; Na: 11.6344; P: 0; Si: 46.974; Sr: 0.37541
HV-1 2m | 2 | 2017-05-24 | 5 | 12:25 | 1.44 | 220 | 35 | 12.2 | 741.3 | 91.7 | 9.81 | 32.2 | 24.4 | 5.2 | --- | --- | --- | --- | --- | 1.6231 | 16.1014 | 17.1185 | 0.34668 | 12.1056 | 0.61346 | 0 | 132.611 | 0.29686 | 12.8107 | 15.4239 | 0 | 19.9956 | 0 | 97.3065 | 0.14622 |  |  | 648.258 | 1.1134 | 2.0416 | 2.5385 | 36.4877 | 266.0698 | 0.47514 | 22.7126 | 26.3572 | 3087.6281 | 0.40043 | 148.368 | 1.3374 | 2.4561 | 0.73892 | 32.032 | 0.5695 | 0.021008
HV-1 2m | 2 | 2017-07-07 | 7 | 9:10 | 1.39 | 270 | 30 | 15.9 | 746.4 | 70.8 | 7.3 | 65.6 | --- | 5.94 | --- | 74 | --- | --- | --- | 1.2474 | 10.7521 | 13.7758 | 0 | 25.1532 | 0.54855 | 0.042274 | 219.9792 | 0.42077 | 13.2916 | 19.7285 | 0 | 14.7607 | 0.60704 | 98.5653 | 0.23853 |  |  | 542.6242 | 0.68148 | 1.5705 | 19.7692 | 35.8872 | 436.1683 | 0.42423 | 29.8518 | 32.4469 | 804.4043 | 0.90763 | 252.7962 | 0.7893 | 1.4035 | 0.79639 | 41.1508 | 2.1573 | 0.046218
HV-1 2m | 2 | 2017-07-12 | 7 | 8:55 | 1.54 | 220 | 25 | 16 | 750.6 | 79.5 | 7.84 | 24.4 | --- | 5.25 | 246 | 87 | --- | --- | --- | 1.1316 | 10.6958 | 7.6098 | 0 | 13.7419 | 0.41224 | 0 | 86.466 | 0.20168 | 11.6615 | 11.1875 | 0 | 16.6079 | 0.7362 | 101.6075 | 0.0948 |  |  | 1191.9941 | 0.69197 | 2.0612 | 6.25 | 96.6151 | 473.4109 | 18.5814 | 89.1464 | 174.3509 | 1989.6009 | 1.4549 | 119.6074 | 9.6032 | 13.5965 | 1.7159 | 43.8237 | 5.0338 | 0.029412
HV-1 2m | 2 | 2017-07-20 | 7 | 9:30 | 1.55 | 220 | 48 | 14.3 | 750.9 | 81.9 | 8.37 | 44.8 | 35.6 | 5.63 | 264 | --- | --- | --- | --- | 4.3421 | 12.3662 | 16.4002 | 0 | 14.4742 | 0 | 0 | 163.6209 | 0 | 13.4193 | 18.6909 | 0 | 16.8838 | 0 | 92.7454 | 0.17852 |  |  | 228.725 | 0.18243 | 1.2367 | 1.4615 | 35.1228 | 32.9096 | 0.37332 | 21.3835 | 31.6129 | 454.6567 | 0.5606 | 188.9979 | 0.57005 | 1.5789 | 0.67323 | 37.1522 | 0.25579 | 0.016807
HV-1 2m | 2 | 2017-07-21 | 7 | 4905:36 | 1.58 | 280 | 45 | 15.8 | 749.1 | 84 | 8.32 | 36.2 | 29.9 | 5.5 | 269.9 | 121 | --- | --- | --- | 0.77895 | 12.7662 | 14.8605 | 0 | 13.9629 | 0 | 0.045169 | 137.5736 | 0 | 13.8613 | 16.3709 | 0 | 18.7297 | 0 | 97.7098 | 0.16683 |  |  | 247.6279 | 0.20549 | 1.3545 | 1.4423 | 31.6652 | 41.88 | 0.33939 | 19.7649 | 27.1125 | 285.5177 | 0.97437 | 169.3677 | 0.62486 | 2.1053 | 0.54187 | 48.4559 | 0.16409 | 0.012605
HV-1 2m | 2 | 2017-08-19 | 8 | 13:45 | 1.53 | 200 | 43 | 15.6 | 748.2 | 79.6 | 7.93 | 32 | 26.2 | 5.51 | 313.8 | --- | --- | --- | --- | 1.7421 | 9.5718 | 13.9684 | 0 | 14.3548 | 0.32763 | 0.036717 | 124.5411 | 0 | 14.3148 | 14.5169 | 0 | 17.4235 | 0 | 95.4763 | 0.13515 |  |  | 500.3706 | 0.4005 | 1.7079 | 1.5577 | 37.0701 | 103.5631 | 0.42423 | 22.5762 | 105.2242 | 690.1667 | 0.38708 | 146.656 | 2.0281 | 1.6667 | 0.69787 | 39.3227 | 0.42954 | 0.016807
HV-1 2m | 2 | 2017-09-04 | 9 | 11:45 | 1.69 | 200 | 35 | 14.6 | 749.4 | 70.7 | 7.09 | 33.8 | 27.1 | 5.56 | --- | --- | --- | --- | --- | 0.62105 | 11.6028 | 18.07 | 0 | 25.9177 | 0 | 0.050561 | 136.2384 | 0 | 11.3203 | 15.6451 | 0 | 0 | 0 | 95.6038 | 0.13672 |  |  | 408.8213 | 0.57664 | 0.96192 | 2.2885 | 42.6206 | 163.2766 | 0.59392 | 22.031 | 25.4445 | 6878.7276 | 0.80085 | 154.4168 | 2.3789 | 1.4035 | 1.1658 | 45.5499 | 0.65154 | 0.016807
HV-1 2m | 2 | 2017-10-11 | 10 | 11:35 | 1.92 | 175 | 35 | 14.3 | 720.8 | 75.3 | 7.71 | 86.9 |  | 5.72 | 222.6 | --- | --- | --- | --- | 3.0842 | 22.8085 | 89.5014 | 0 | 15.6258 | Al: 0.48118; Ba: 0; Ca: 313.2421; Fe: 0.19219; K: 16.5112; Mg: 34.3529; Mn: 0.27308; Na: 18.978; P: 1.2434; Si: 57.0512; Sr: 0.36341
HV-1 2m | 2 | 2018-01-27 | 1 | 14:05 | --- | 200 | 40 | 5.5 | 755.3 | --- | ---- | 86 | 53.9 | 6.3 | --- | 15.89 | --- | --- | --- | 0.75789 | 13.4535 | 4.0319 | 0.28411 | 12.8516 | Al: 1.4067; Ba: 0; Ca: 332.8779; Fe: 0.44733; K: 15.7053; Mg: 34.9138; Mn: 0.11821; Na: 18.5715; P: 0.84801; Si: 36.3153; Sr: 0.36788
HV-1 2m | 2 | 2018-07-26 | 7 | 9:41 | 1.15 | --- | 41 | 16.8 | 748.5 | 42.9 | 4.18 | 176.6 | 148.8 | 5.41 | 249.5 | 38.7 | --- | --- | --- | 0 | 13.4225 | 59.4399 | 0 | 9.15 | Al: 1.6544; Ba: 0.064215; Ca: 696.0128; Fe: 0.10102; K: 22.9721; Mg: 51.5873; Mn: 0; Na: 16.5874; P: 0; Si: 56.8909; Sr: 0.73331
HV-1 2m | 2 | 2018-08-24 | 8 | 9:20 | 1.32 | 80 | 35 | 15.2 | 755.2 | 72.3 | 7.26 | 23.5 | 19.2 | 4.82 | 294.1 | 98.5 | 13 | --- | --- | 0 | 0 |  | 0 | 0 | Al: 0; Ba: 0; Ca: 75.0647; K: 15.4535; Mg: 11.0553; Mn: 0; Na: 17.735; P: 0.19033; Si: 98.0169; Sr: 0.084629
HV-1 2m | 2 | 2018-08-24 | 8 | 9:20 | 1.32 | 80 | 35 | 15.2 | 755.2 | 72.3 | 7.26 | 23.5 | 19.2 | 4.82 | 294.1 | 98.5 | 13 | --- | --- | 0 | 0 |  | 0 | 0 | Al: 29.2149; Ba: 0; Ca: 75.9262; Fe: 6.1655; K: 17.4138; Mg: 12.8032; Mn: 0; Na: 17.545; P: 0; Si: 131.5574; Sr: 0.087552; Ti: 0.048833
HV-1 6m | 6 | 2016-05-18 | 5 | --- | --- | --- | --- | 9.2 | 720.4 | 74.4 | 8.2 | 11.7 | 8.1 | 5.62 | --- | >1000 |  |  |  | 0 | 10.956 | 3.3629 | 0 | 10.268 | Al: 0.19274; Ba: 0; Ca: 32.0673; Fe: 0; K: 10.757; Mg: 11.8066; Mn: 0.10565; Na: 16.4056; P: 0; Si: 96.2941; Sr: 0
HV-1 6m | 6 | 2016-06-09 | 6 | --- | 1.6 | --- | --- | 9.7 | 715.8 | 74 | 8.01 | 20.4 | 14.4 | 5.11 | --- | 344 |  |  |  | 0 | 19.1558 | 5.8957 | 64.9704 | 10.8142 | Al: 0.20385; Ba: 0; Ca: 37.8753; Fe: 0; K: 14.5217; Mg: 12.5638; Mn: 0.11293; Na: 19.4299; P: 0; Si: 96.3831; Sr: 0
HV-1 6m | 6 | 2016-06-24 | 6 | [16 empty] | 0 | 0 |  | 0 | 0 | Al: 0; Ba: 0.040087; Ca: 54.2872; Fe: 0; K: 10.3479; Mg: 14.0528; Mn: 0.10267; Na: 16.6986; P: 0; Si: 96.3107; Sr: 0.070553
HV-1 6m | 6 | 2016-07-08 | 7 | 10:11 | 1.48 | --- | --- | 13.2 | 713.5 | 77.3 | 7.6 | 19.5 | 15.2 | 6.44 | --- | 240 |  |  |  | 5.6674 | 16.0092 | 1.5018 | 0.57668 | 10.2971 | Al: 0.18532; Ba: 0; Ca: 39.2344; Fe: 0.17905; K: 10.1023; Mg: 13.0412; Mn: 0.10383; Na: 15.6919; P: 0.94608; Si: 97.6575; Sr: 0
HV-1 6m | 6 | 2017-04-19 | 4 | 9:36 | 1.3 | ? | <19 | 7.5 | 724 | 76.7 | 8.71 | 89.1 | 59.5 | 5.61 | --- | 445 |  |  |  | 2.1273 | 83.2859 | 99.29 | 0 | 17.3427 | Al: 1.5366; Ba: 0.049781; Ca: 402.92; Fe: 0.93416; K: 15.8699; Mg: 38.9787; Mn: 0; Na: 16.1953; P: 0.84275; Si: 48.9783; Sr: 0.36672
HV-1 6m | 6 | 2017-05-24 | 5 | 13:15 | 1.57 | 240 | 45 | 10.8 | 741.1 | 101.7 | 11.25 | 20.1 | 14.6 | 5.06 | --- | --- |  |  |  | 1.7838 | 13.3183 | 8.6748 | 0.34168 | 11.6742 | 26.189 | 0.092271 | 73.6758 | 6.6479 | 16.4322 | 13.321 | 0.12274 | 16.0966 | 3.2483 | 161.6661 | 0.086184 | 0.070145 |  | 81727.2053 | 41.8536 | 66.8826 | 33.1923 | 345.4049 | 22990.1522 | 9.4349 | 44.045 | 60.8183 | 776.4184 | 8.7427 | 93.6544 | 2.631 | 1.3158 | 0.58292 | 115.8776 | 6.2645 | 0.47479
HV-1 6m | 6 | 2017-05-24 | 5 | 13:15 | 1.57 | 240 | 45 | 10.8 | 741.1 | 101.7 | 11.25 | 20.1 | 14.6 | 5.06 | --- | --- |  |  |  | 1.7838 | 13.3183 | 8.6748 | 0.34168 | 11.6742 | 0.32901 | 0 | 59.207 | 0.17325 | 12.2404 | 9.6049 | 0 | 15.7267 | 0 | 105.0077 | 0.062166 |  |  | 477.02 | 0.40679 | 2.6894 | 253.2692 | 49.7725 | 161.8084 | 0.52605 | 13.1539 | 19.9056 | 106.0101 | -0.17352 | 70.452 | 0.83315 | 1.6667 | 0.39409 | 26.1544 | 0.52606 | 0.012605
HV-1 6m | 6 | 2017-05-24 | 5 | 13:15 | 1.57 | 240 | 45 | 10.8 | 741.1 | 101.7 | 11.25 | 20.1 | 14.6 | 5.06 | --- | --- |  |  |  | 1.7838 | 13.3183 | 8.6748 | 0.34168 | 11.6742 | 0.49338 | 0 | 58.9077 | 0.23034 | 12.3146 | 9.3621 | 0.24929 | 15.9443 | 0 | 98.7734 | 0.065164 |  |  | 462.9355 | 0.4005 | 2.9446 | 255.5769 | 274.2493 | 259.4449 | 0.81453 | 15.9312 | 30.5586 | 223.4287 | 2.1356 | 71.5818 | 0.73449 | 1.8421 | 0.73071 | 27.9752 | 1.0763 | 0.016807
HV-1 6m | 6 | 2017-05-24 | 5 | 13:15 | 1.57 | 240 | 45 | 10.8 | 741.1 | 101.7 | 11.25 | 20.1 | 14.6 | 5.06 | --- | --- |  |  |  | 1.7838 | 13.3183 | 8.6748 | 0.34168 | 11.6742 | 0.47444 | 0 | 57.6284 | 0.14473 | 11.9795 | 9.3992 | 0 | 15.3133 | 0 | 102.431 | 0.060954 |  |  | 601.1861 | 0.31243 | 2.7483 | 239.8077 | 53.6852 | 229.0063 | 0.59392 | 14.994 | 23.1786 | 118.3973 | -1.1879 | 69.3221 | 0.74545 | 1.4035 | 0.4023 | 24.5375 | 0.48263 | 0.012605
HV-1 6m | 6 | 2017-05-24 | 5 | 13:15 | 1.57 | 240 | 45 | 10.8 | 741.1 | 101.7 | 11.25 | 20.1 | 14.6 | 5.06 | --- | --- |  |  |  | 1.7838 | 13.3183 | 8.6748 | 0.34168 | 11.6742 | 0.39832 | 0 | 57.6584 | 0.14047 | 12.1944 | 9.6132 | 0 | 16.0531 | 0 | 103.2868 | 0.060713 |  |  | 590.0667 | 0.22646 | 2.8661 | 236.3462 | 67.2793 | 163.205 | 0.79756 | 19.4411 | 39.5279 | 199.113 | 1.7218 | 69.0824 | 1.0305 | 2.6316 | 0.46798 | 28.1282 | 1.0039 | 0.012605
HV-1 6m | 6 | 2017-07-07 | 7 | 10:00 | 1.37 | 240 | 45 | 13.8 | 746.5 | 77.7 | 8.05 | 18.4 | --- | 5.21 | 320.4 | >1000 |  |  |  | 0.96842 | 12.0535 | 6.4855 | 0 | 41.0629 | 0.55226 | 0 | 46.9356 | 0.30081 | 11.2225 | 11.3636 | 0 | 15.248 | 1.7856 | 99.4553 | 0 |  |  | 609.7109 | 0.58293 | 1.4723 | 3.7115 | 58.8717 | 328.9167 | 0.37332 | 15.2837 | 13.9103 | 75.7761 | 0.22691 | 59.6211 | 1.3045 | 1.0526 | 0.37767 | 27.3634 | 0.43919 | 0.0084034
HV-1 6m | 6 | 2017-07-12 | 7 | 9:35 | 1.53 | 240 | 35 | 13.4 | 750.7 | 82.3 | 8.5 | 15.6 | --- | 4.81 | 288.8 | >1000 |  |  |  | 0.79474 | 10.862 | 5.8797 | 0 | 24.35 | 0.24207 | 0 | 42.6195 | 0.18246 | 11.988 | 10.9913 | 0 | 17.2884 | 1.1818 | 99.3328 | 0 |  |  | 422.9059 | 0.43825 | 1.492 | 2.5962 | 76.2511 | 227.932 | 0.55999 | 11.8248 | 10.8419 | 416.1187 | 3.9776 | 51.3353 | 2.061 | 1.4035 | 0.36946 | 27.5601 | 0.37645 | 0.0084034
HV-1 6m | 6 | 2017-07-20 | 7 | 10:05 | 1.55 | 300 | 40 | 11.6 | 750.7 | 85 | 9.24 | 16.3 | 12.2 | 4.97 | 314.3 | >1000 |  |  |  | 1.6263 | 10.8563 | 5.2832 | 0 | 12.5919 | 0 | 0 | 46.5561 |  | 16.0943 | 13.9275 | 0 | 17.8298 | 3.8424 | 99.9624 | 0 |  |  | 111.5641 | 0.27469 | 1.1779 | 1.2115 | 64.8772 | 26.9472 | 0.33939 | 14.091 | 31.5657 | 136.4582 | 1.3748 | 56.745 | 0.67968 | 4.0351 | 0.3202 | 28.6744 | 0.19788 | 0
HV-1 6m | 6 | 2017-07-21 | 7 | 11:20 | 1.57 | 300 | 25 | 14.1 | 744 | 89.4 | 9.13 | 15.5 | 12.3 | 5.01 | 302.7 | >1000 |  |  |  | 2.0474 | 11.2563 | 5.5309 | 0 | 12.9484 | 0 | 0 | 41.9127 |  | 11.6499 | 10.8867 | 0 | 16.0723 | 0 | 100.0944 | 0 |  |  | 121.831 | 0.29776 | 1.276 | 1.0577 | 53.9217 | 27.2337 | 0.28848 | 12.7279 | 24.4847 | 75.6232 | 1.2413 | 51.963 | 0.67968 | 0.70175 | 0.27915 | 26.4166 | 0.1834 | 0
HV-1 6m | 6 | 2017-08-19 | 8 | 14:20 | 1.53 | 190 | 35 | 13.4 | 748.5 | 87 | 9.09 | 16.2 | 12.6 | 5.14 | 347.7 | >1000 |  |  |  | 0.68947 | 15 | 5.761 | 0 | 41.9081 | 0 | 0 | 49.7257 |  | 11.572 | 11.7605 | 0 | 16.4475 | 0 | 100.4248 | 0.057864 |  |  | 278.7991 | 0.34179 | 1.8257 | 5.2115 | 60.1456 | 50.2954 | 0.49211 | 18.9981 | 37.3407 | 2335.2195 | 0.88094 | 63.6955 | 1.1291 | 1.3158 | 0.45977 | 34.9891 | 0.46815 | 0.0042017
HV-1 6m | 6 | 2017-09-04 | 9 | 12:20 | 1.825 | 200 | 30 | 13.1 | 749.2 | 78.7 | 8.16 | 16.4 | 12.6 | 5.41 | --- | >1000 |  |  |  | 3.2053 | 13.8789 | 5.5809 | 0 | 15.8758 | 0.22939 | 0 | 47.3605 |  | 12.9621 | 11.7136 | 0 | 0 | 1.2141 | 99.1926 | 0 |  |  | 432.9133 | 0.4047 | 0.98155 | 1.3269 | 70.9554 | 83.4199 | 0.61089 | 20.9235 | 38.1589 | 166.0804 | 0.97437 | 57.0189 | 4.1438 | 1.0526 | 0.8046 | 29.5703 | 0.64189 | 0.0042017
HV-1 6m | 6 | 2017-10-11 | 10 | 12:25 | 2.36 | 666.6667 | 30 | 13 | 720.3 | 63.5 | 6.68 | 50.5 | --- | 5.42 | 316 | --- |  |  |  | 1.7579 | 25.1803 | 45.1999 | 0 | 18.8952 | 0.43926 | 0 | 186.9735 |  | 14.4855 | 31.081 | 0.1812 | 17.0534 | 2.1062 | 84.9351 | 0.20795 |  |  | 0 | 0 | 0 | 0 | 0 | 0 | 0 | 0 | 0 | 0 | 0 | 0 | 0 | 0 | 0 | 0 | 0 | 0
HV-1 6m | 6 | 2018-01-27 | 1 | 14:10 | --- | 200 | 5 | 7.9 | 755.1 | --- | --- | 86.8 | 58.9 | 6.26 | --- | 175 |  |  |  | 0 | 18.569 | 94.5773 | 0 | 24.6984 | 1.6826 | 0 | 364.5163 | 1.2758 | 14.7828 | 39.9074 | 0.12306 | 50.5463 | 0 | 42.8224 | 0.36284 |  |  | 0 | 0 | 0 | 0 | 0 | 0 | 0 | 0 | 0 | 0 | 0 | 0 | 0 | 0 | 0 | 0 | 0 | 0
HV1-9m | 9 | 2015-10-05 | 10 | --- | [15 empty] | 0 | 0 |  | 0 | 0 | 0.074129 | 0 | 73.783 |  | 12.7468 | 24.5432 | 0.88342 | 18.2115 | 3.4162 | 95.1157 | 0.10157 | 0 | 0.40832 | 0 | 0 | 0 | 0 | 0 | 0 | 0 | 0 | 0 | 0 | 0 | 0 | 0 | 0 | 0 | 0 | 0 | 0
HV1-9m | 9 | 2015-10-16 | 10 | 11:28 | 2.13 | 200 | 48 | 10.4 | 717.8 | 34.8 | 3.68 | 103.7 | 74.7 | 6.75 | --- | 0.55 |  | 6.6 |  | 8.6247 | 21.9658 | 3.3911 | 0 | 4.8887 | 1.4826 | 71.4322 | 226.606 | 3.9552 | 41.3069 | 36.6214 | 7.1658 | 2.2367 | 8.6471 | 48.3126 | 0.21456 | 0 | 0 | 0 | 0 | 0 | 0 | 0 | 0 | 0 | 0 | 0 | 0 | 0 | 0 | 0 | 0 | 0 | 0 | 0 | 0
HV1-9m | 9 | 2017-05-24 | 5 | 13:55 | 1.34 | 180 | 30 | 11.8 | 74.1 | 86.5 | 9.35 | 16.4 | 12.3 | 5.08 | --- | --- | --- | --- | --- | 0.99549 | 17.4028 | 8.8955 | 0.3592 | 15.3853 | 0.25973 | 0.05159 | 34.3766 | 0.11391 | 12.5831 | 14.2551 | 0.38541 | 17.1453 | 0 | 93.9699 | 0 | 0 | 0 | 450.7042 | 0.29985 | 0.94229 | 2.6346 | 428.0255 | 160.8236 | 10.7076 | 410.9729 | 357.8285 | 3453.1274 | 0.26695 | 56.8021 | 1.5019 | 2.0175 | 1.5928 | 55.4188 | 1.7375 | 0.0084034
HV1-9m | 9 | 2017-05-24 | 5 | 13:55 | 1.34 | 180 | 30 | 11.8 | 74.1 | 86.5 | 9.35 | 16.4 | 12.3 | 5.08 | --- | --- | --- | --- | --- | 0.99549 | 17.4028 | 8.8955 | 0.3592 | 15.3853 | 0.25255 | 0.052015 | 40.1297 | 0.093201 | 12.2506 | 14.9383 | 0.39268 | 16.2228 | 0 | 101.3983 | 0 | 0 | 0 | 282.8021 | 0.31034 | 0.3141 | 23.5962 | 425.2957 | 159.3912 | 10.7925 | 246.2089 | 275.2164 | 1240.4037 | 1.1879 | 58.6282 | 0.67968 | 3.0702 | 1.5353 | 52.7822 | 0.91699 | 0.0042017
HV1-9m | 9 | 2017-05-24 | 5 | 13:55 | 1.34 | 180 | 30 | 11.8 | 74.1 | 86.5 | 9.35 | 16.4 | 12.3 | 5.08 | --- | --- | --- | --- | --- | 0.99549 | 17.4028 | 8.8955 | 0.3592 | 15.3853 | 0.21276 | 0.051907 | 41.8204 | 0.11108 | 13.1125 | 15.1111 | 0.40396 | 17.376 | 0 | 103.7167 | 0 | 0 | 0 | 295.2928 | 0.47599 | 0.27483 | 23.1346 | 427.1156 | 132.2113 | 10.9622 | 249.1055 | 267.1912 | 1261.3549 | 1.0278 | 58.457 | 0.69064 | 3.0702 | 1.3875 | 53.933 | 1.0183 | 0.0042017
HV1-9m | 9 | 2017-05-24 | 5 | 13:55 | 1.34 | 180 | 30 | 11.8 | 74.1 | 86.5 | 9.35 | 16.4 | 12.3 | 5.08 | --- | --- | --- | --- | --- | 0.99549 | 17.4028 | 8.8955 | 0.3592 | 15.3853 | 0.22021 | 0.049523 | 42.5586 | 0.11819 | 12.4552 | 15.0988 | 0.39219 | 17.5587 | 0 | 100.0901 | 0 | 0 | 0 | 321.3491 | 0.29776 | 0.45151 | 22.1538 | 420.2002 | 157.4396 | 10.9791 | 239.0526 | 220.4563 | 1587.3987 | 0.33369 | 62.9194 | 0.92085 | 5.8772 | 1.486 | 50.772 | 0.88803 | 0.0042017
HV1-9m | 9 | 2017-05-24 | 5 | 13:55 | 1.34 | 180 | 30 | 11.8 | 74.1 | 86.5 | 9.35 | 16.4 | 12.3 | 5.08 | --- | --- | --- | --- | --- | 0.99549 | 17.4028 | 8.8955 | 0.3592 | 15.3853 | 0.25172 | 0.12605 | 43.0499 | 0.12705 | 12.9642 | 15.3045 | 0.40741 | 16.9191 | 0 | 100.7741 | 0 | 0 | 0 | 357.7094 | 0.1992 | 0.68708 | 22.8077 | 429.4813 | 164.8702 | 10.8603 | 243.3123 | 225.4917 | 1337.3605 | 0.80085 | 62.9194 | 0.7893 | 5.3509 | 1.5517 | 139.5484 | 0.8832 | 0.0042017
HV1-9m | 9 | 2017-05-24 | 5 | 13:55 | 1.34 | 180 | 30 | 11.8 | 74.1 | 86.5 | 9.35 | 16.4 | 12.3 | 5.08 | --- | --- | --- | --- | --- | 0.99549 | 17.4028 | 8.8955 | 0.3592 | 15.3853 | 0.50058 | 0.054815 | 41.7681 | 0.16998 | 13.1765 | 15.107 | 0.39983 | 17.1323 | 0 | 101.5136 | 0 | 0 | 0 | 517.791 | 0.31243 | 0.80487 | 23.5192 | 427.6615 | 214.8612 | 10.8434 | 246.5497 | 255.2321 | 1306.9277 | 0.89429 | 59.0276 | 1.0853 | 4.1228 | 1.3383 | 56.5768 | 3.6583 | 0.0042017
HV1-9m | 9 | 2017-07-07 | 7 | 10:40 | 1.41 | 270 | 40 | 14 | 746.2 | 61.7 | 6.36 | 17.4 |  | 5.15 | 332.5 | 8.24 | --- | --- | --- | 0.53158 | 12.0535 | 8.4478 | 0 | 13.7048 | 0.32987 | 0.052478 | 37.1526 | 0.19696 | 11.8568 | 14.3066 | 0.3388 | 17.3107 | 0 | 101.2531 | 0.057065 | 0 | 0 | 383.9881 | 0.18662 | 0.45151 | 2.5385 | 357.2338 | 219.3375 | 9.4689 | 237.8599 | 278.6782 | 1150.6347 | 1.0812 | 55.8777 | 0.88796 | 3.5088 | 1.5435 | 51.0124 | 1.7857 | 0.0084034
HV1-9m | 9 | 2017-07-12 | 7 | 10:15 | 1.52 | 260 | 30 | 13.8 | 750.7 | 70.7 | 7.32 | 17.8 |  | 4.83 | 303.1 | 16.4 | --- | --- | --- | 0.40526 | 11.9493 | 8.2167 | 0 | 12.9097 | 0.37064 | 0.14577 | 42.6434 | 0.17905 | 12.2762 | 15.2263 | 0.3643 | 18.7119 | 0.32289 | 96.4756 | 0 | 0 | 0 | 48.3321 | 0.050325 | 0.11779 | 5.9423 | 353.2302 | 20.573 | 9.4858 | 212.4723 | 212.5885 | 955.1919 | 0.80085 | 60.8537 | 1.8965 | 2.193 | 1.3875 | 47.0503 | 0.65154 | 0.0084034
HV1-9m | 9 | 2017-07-21 | 7 | 12:05 | 1.53 | 240 | 20 | 14 | 748.8 | 75.9 | 7.81 | 19 | 15 | 5.14 | 304.8 | 2.57 | --- | --- | --- | 1.2368 | 13.2113 | 8.9944 | 0 | 15.8548 | 0 | 0.056208 | 51.5561 |  | 12.454 | 13.9329 | 0.30349 | 18.2184 | 0 | 101.1483 | 0.063764 | 0 | 0 | 89.5849 | 0.065003 | 0.21594 | 0.57692 | 309.9181 | 72.838 | 8.5016 | 195.604 | 205.1928 | 1083.499 | 1.2547 | 70.0867 | 0.50428 | 2.2807 | 1.3465 | 60.4443 | 0.6805 | 0.0042017
HV1-9m | 9 | 2017-08-19 | 8 | 14:45 | 1.6 | 220 | 30 | 14.2 | 748.3 | 82 | 8.41 | 17.9 | 14.2 | 5.15 | 347.7 | --- | --- | --- | --- | 2.6579 | 13.5746 | 6.7479 | 0 | 15.8581 | 0 | 0.060473 | 51.3466 |  | 13.6736 | 13.6837 | 0.17758 | 19.5549 | 0 | 98.874 | 0.063485 | 0 | 0 | 127.7984 | 0.2034 | 0.5104 | 0.71154 | 180.7461 | 31.513 | 4.8023 | 173.7945 | 219.8269 | 1227.8636 | 0.42712 | 69.5617 | 0.98663 | 2.7193 | 2.0854 | 63.7072 | 0.99903 | 0.0042017
HV1-9m | 9 | 2017-09-04 | 9 | 13:05 | 1.8 | 220 | 45 | 13.5 | 748.6 | 68.2 | 6.99 | 16.6 | 12.9 | 5.77 | --- | --- | --- | --- | --- | 3.3947 | 15.0648 | 6.7437 | 0 | 16.8194 | 0.27814 | 0.063081 | 41.3724 | 0.16094 | 11.3107 | 13.8882 | 0.25024 | 0 | 1.0559 | 101.5051 | 0 | 0 | 0 | 389.9185 | 0.4005 | 0.58893 | 1.1923 | 244.04 | 223.0976 | 6.1429 | 181.8027 | 235.5625 | 1294.5404 | 1.1345 | 57.213 | 1.8198 | 2.807 | 1.7406 | 57.276 | 1.9402 | 0.0042017
HV1-9m | 9 | 2017-10-11 | 10 | 13:40 | 2.27 | ? | 30 | 13.3 | 720.1 | 77.7 | 8.11 | 13.9 | --- | 4.78 | 348.7 | --- | --- |  |  | 0.057895 | 12.5775 | 0.4341 | 0.32541 | 6.3032 | 0.38857 | 0 | 41.9805 |  | 14.3498 | 14.0368 | 0.38772 | 188.6154 | 0 | 108.3877 | 0 | 0 | 0 | 0 | 0 | 0 | 0 | 0 | 0 | 0 | 0 | 0 | 0 | 0 | 0 | 0 | 0 | 0 | 0 | 0 | 0
HV1-9m | 9 | 2018-01-27 | 1 | 14:50 | --- | 200 | 30 | 8.1 | 754.9 | --- | --- | 28.6 | 19.1 | 5.99 | --- | 65 | --- |  |  | 0 | 21.3521 | 1.218 | 0 | 14.8306 | 0 | 0 | 38.9289 |  | 17.6777 | 13.9317 | 0.3557 | 50.4192 | 0 | 102.2416 | 0 | 0 | 0 | 0 | 0 | 0 | 0 | 0 | 0 | 0 | 0 | 0 | 0 | 0 | 0 | 0 | 0 | 0 | 0 | 0 | 0
HV1-9m | 9 | 2018-01-27 | 1 | 15:20 | --- | 200 | 35 | 8.9 | 754.9 | --- | --- | 10.8 | 7.6 | 5.22 | --- | 0 | --- |  |  | 0.75789 | 13.4535 | 4.0319 | 0.28411 | 12.8516 | 0 | 0 | 29.5105 |  | 13.5215 | 13.1584 | 0.37597 | 25.1486 | 0 | 103.1778 | 0 | 0 | 0 | 0 | 0 | 0 | 0 | 0 | 0 | 0 | 0 | 0 | 0 | 0 | 0 | 0 | 0 | 0 | 0 | 0 | 0
HV1-9m | 9 | 2018-07-26 | 7 | 11:16 | 1.34 | --- | 45 | 17.8 | 748.5 | 65.5 | 6.23 | 20.6 | 17.8 | 4.6 | 302.9 | 9.0333 | 0 |  |  | 0 | 11.662 | 2.8243 | 0 | 9.2935 | 0.87139 | 0.037092 | 31.9076 | 0.61123 | 13.5292 | 12.7013 | 0.17367 | 19.1926 | 0 | 94.9585 | 0 | 0 | 0 | 0 | 0 | 0 | 0 | 0 | 0 | 0 | 0 | 0 | 0 | 0 | 0 | 0 | 0 | 0 | 0 | 0 | 0
HV1-9m | 9 | 2018-08-24 | 8 | 10:35 | 1.07 | 80 | 30 | 14.2 | 755.5 | 64 | 6.57 | 23 | 18.3 | 4 | 326 | 1.2975 | 11 |  |  | 0 | 0 |  | 0 | 0 | 0 | 0 | 53.5453 |  | 14.4986 | 12.0296 | 0 | 20.0829 | 0.19002 | 97.0566 | 0.059244 | 0 | 0 | 0 | 0 | 0 | 0 | 0 | 0 | 0 | 0 | 0 | 0 | 0 | 0 | 0 | 0 | 0 | 0 | 0 | 0
HV1-9m | 9 | 2018-08-24 | 8 | [16 empty] | 0 | 0 |  | 0 | 0 | 0 | 0 | 50.9611 |  | 14.2833 | 11.4837 | 0 | 18.494 | 0 | 95.8377 | 0 | 0 | 0 | 0 | 0 | 0 | 0 | 0 | 0 | 0 | 0 | 0 | 0 | 0 | 0 | 0 | 0 | 0 | 0 | 0 | 0
HV-3 | 1 | 2016-06-08 | 6 | [13 empty] | n.a. | 0.45074 | 4.6265 |  |  | 0.78389 | 0.403 | 38.5388 | Al: 12.7724; Ba: 3.4614; Ca: 14.5461; Fe: 8.3133; K: 12.11; Mn: 44.1293; Na: 0.63098
HV-3 | 1 | 2016-06-24 | 6 | [18 empty] | 0.1494 | 0.18273 | 34.5244 | Al: 45.0597; Ba: 3.6032; Ca: 19.2332; Fe: 9.6099; K: 28.9538; Mn: 54.1853; Na: 0.63349
HV-3 | 1 | 2016-07-08 | 7 | [13 empty] | 0.078731 | 0.63855 | 4.0699 | 1.6161 | 16.6024 |  | 0.14894 | 28.8919 | Al: 60.8673; Ba: 5.5736; Ca: 20.6883; Fe: 11.4611; K: 42.913; Mg: 4.0535; Mn: 54.9508; Na: 0.48303
HV-3 | 1 | 2017-02-13 | 2 | 9:35 | 0.805 |  | 15 | 3.2 |  | 86.1 | 10.86 | 35.6 | 20.7 | 6.58 | --- | ---
HV-3 | 1 | 2017-05-24 | 5 | 10:55 | 0.85 | 140 | 35 | 14.6 | 746.7 | 97.3 | 9.9 | 27.8 | 22.2 | 5.96 |  |  | 0.054191 | 0.7122 | 5.106 | 1.6105 | 12.2497 | 0.26528 | 0.2349 | 34.0742 | 21.5143 | 4.0459 | 19.2569 | 7.4358 | 17.0179 |  | 47.1021 | 0.5006 | \ | 895.3364 | 2.4081 | 0.1426 | 1.8963 | 16100.8154 | 1211.3651 | 185.8657 | 54.8462 | 53.0846 | 1618.6213 | 24.1643 | 209.9165 | 2.7065 | 2.7068 | 0.85424 | 225.8617 | 0.95374 | 0.78947
HV-3 | 1 | 2017-07-07 | 7 | 12:00 | 0.88 | 80 | 45 | 21.9 | 750.6 | 64.9 | 5.68 | 34 |  | 6.05 | 81.5 | --- | 0.0319 | 0.6157 | 4.9431 |  | 18.0507 | 0.30606 | 0.21777 | 32.7976 | 42.921 | 3.2857 | 18.8305 | 9.4218 | 16.6292 | 0.32099 | 53.2131 | 0.50044 |  | 1100.7476 | 1.2554 | 0.20341 | 1.4987 | 19836.9162 | 2530.9289 | 260.3062 | 53.8077 | 9.3722 | 347.0009 | 29.0344 | 208.5534 | 1.2589 | 0.96345 | 0.58729 | 207.2586 | 0.51524 | 0.70175
HV-3 | 1 | 2017-07-07 | 7 | 12:00 | 0.88 | 80 | 45 | 21.9 | 750.6 | 64.9 | 5.68 | 34 |  | 6.05 | 81.5 | --- | --- | --- | --- |  |  |  | 0.16395 | 28.1331 | 25.2492 | 2.7653 | 15.6656 | 8.0542 | 13.711 | 0.66667 | 43.6958 | 0.43081 |  | 300.534 | 2.1228 | 0.081783 | 15.4917 | 17501.8532 | 1500.9436 | 224.1853 | 46.3269 | 18.9991 | 213.2498 | 16.8844 | 185.5512 | 0.81825 | 0.71876 | 0.48051 | 163.8895 | 0.48235 | 0.52632
HV-3 | 1 | 2017-07-07 | 7 | 12:00 | 0.88 | 80 | 45 | 21.9 | 750.6 | 64.9 | 5.68 | 34 |  | 6.05 | 81.5 | --- | --- | --- | --- |  |  |  | 0.1602 | 27.7386 | 22.4492 | 2.707 | 15.4521 | 7.9443 | 13.3453 |  | 43.2878 | 0.42211 |  | 219.6867 | 1.2212 | 0.06291 | 6.9583 | 17320.2372 | 1326.4835 | 221.8296 | 48.3654 | 20.5823 | 198.3885 | 15.3742 | 184.0177 | 0.53501 | 0.6423 | 0.38708 | 162.52 | 0.6139 | 0.4386
HV-3 | 1 | 2017-07-07 | 7 | 12:00 | 0.88 | 80 | 45 | 21.9 | 750.6 | 64.9 | 5.68 | 34 |  | 6.05 | 81.5 | --- | --- | --- | --- |  |  |  | 0.15394 | 26.4362 | 21.4787 | 2.4526 | 14.4643 | 7.5212 | 12.4783 |  | 41.0528 | 0.4047 |  | 268.3873 | 2.1228 | 0.054522 | 7.31 | 16163.8251 | 1241.5601 | 205.7322 | 47.6538 | 19.7998 | 177.6723 | 14.1354 | 172.6018 | 0.62943 | 0.61171 | 0.40043 | 152.9331 | 1.1072 | 0.35088
HV-3 | 1 | 2017-07-07 | 7 | 12:00 | 0.88 | 80 | 45 | 21.9 | 750.6 | 64.9 | 5.68 | 34 |  | 6.05 | 81.5 | --- | --- | --- | --- |  |  |  | 0.1602 | 27.6973 | 22.1157 | 2.6545 | 15.2366 | 7.87 | 13.0946 | 0.87654 | 43.0674 | 0.42211 |  | 209.7188 | 1.2554 | 0.058716 | 5.7501 | 16893.9956 | 1277.207 | 215.9403 | 48.1923 | 23.5123 | 187.1083 | 15.1196 | 179.5877 | 0.9284 | 0.71876 | 0.48051 | 158.7537 | 0.58101 | 0.26316
HV-3 | 1 | 2017-07-12 | 7 | 11:10 | 0.89 | 140 | 20 | 19.4 | 755.1 | 66.4 | 6.1 | 33.4 |  | 5.57 | 76.9 | 19 | 0.0188 | 0.6343 | 4.8121 |  | 19.7718 | 0.20232 | 0.18883 | 32.3474 | 54.8362 | 3.4012 | 19.1107 | 9.7415 | 17.8807 | 1.9259 | 52.5877 | 0.45569 |  | 812.7447 | 1.7234 | 0.17405 | 1.774 | 22260.934 | 3543.7199 | 244.6015 | 50.7692 | 9.4268 | 1471.4414 | 28.5593 | 199.3525 | 3.8867 | 0.91757 | 0.46716 | 207.7151 | 0.77834 | 0.61404
HV-3 | 1 | 2017-07-12 | 7 | 11:10 | 0.89 | 140 | 20 | 19.4 | 755.1 | 66.4 | 6.1 | 33.4 |  | 5.57 | 76.9 | 19 | --- | --- | --- |  |  |  | 0.18023 | 34.4375 | Al: 46.1312; Ba: 3.6468; Ca: 21.9198; Fe: 11.4215; K: 19.7356; Mn: 54.326; Na: 0.48212
HV-3 | 1 | 2017-07-12 | 7 | 11:10 | 0.89 | 140 | 20 | 19.4 | 755.1 | 66.4 | 6.1 | 33.4 |  | 5.57 | 76.9 | 19 | --- | --- | --- |  |  |  | 0.17821 | 34.0542 | Al: 45.9474; Ba: 3.5582; Ca: 21.8625; Fe: 11.4114; K: 19.3799; Mn: 54.6212; Na: 0.47989
HV-3 | 1 | 2017-07-12 | 7 | 11:10 | 0.89 | 140 | 20 | 19.4 | 755.1 | 66.4 | 6.1 | 33.4 |  | 5.57 | 76.9 | 19 | --- | --- | --- |  |  |  | 0.1828 | 35.2124 | Al: 46.2581; Ba: 3.5898; Ca: 22.0586; Fe: 11.4016; K: 19.9557; Mn: 55.0605; Na: 0.47075
HV-3 | 1 | 2017-07-12 | 7 | 11:10 | 0.89 | 140 | 20 | 19.4 | 755.1 | 66.4 | 6.1 | 33.4 |  | 5.57 | 76.9 | 19 | --- | --- | --- |  |  |  | 0.18089 | 34.8419 | Al: 45.6731; Ba: 3.5482; Ca: 21.85; Fe: 11.3372; K: 19.7833; Mn: 54.5402; Na: 0.47338
HV-3 | 1 | 2017-08-19 | 8 | 13:35 | --- | 185 | 40 | 20.2 | 752.7 | 76.6 | 6.91 | 35.4 | 32.1 | 5.57 | 122.1 | --- | 0.021 | 0.6317 | 4.0167 |  | 17.7972 |  | 0.16436 | 29.7532 | 65.3855 | 3.9905 | 21.8321 | 12.0766 | 20.0223 |  | 57.5224 | 0.43341 |  | 358.1346 | 0.99292 | 0.16566 | 0.51996 | 29384.7294 | 4315.3701 | 250.6871 | 49.4423 | 26.515 | 192.1218 | 49.6352 | 184.0177 | 1.4634 | 0.84111 | 0.41377 | 154.6451 | 0.55909 | 0.4386
HV-3 | 1 | 2017-09-04 | 9 | 14:15 | 0.905 | 190 | 40 | 19.3 | 752.7 | 83.9 | 7.63 | 31.2 | 27.8 | 6.61 | --- | --- | 0.0694 | 0.7412 | 4.4344 |  | 64.8254 | 0.13314 | 0.21548 | 33.2288 | 49.3459 | 3.3301 | 21.3159 | 12.7713 | 10.8837 | 1.8519 | 55.1358 | 0.45057 |  | 502.67 | 5.2157 | 0.16566 | 1.1776 | 29873.9807 | 3065.6322 | 278.9556 | 52.7692 | 24.04 | 524.4405 | 34.4307 | 198.3302 | 1.9827 | 1.0552 | 1.0812 | 200.8674 | 0.65775 | 0.35088
HV-3 | 1 | 2017-10-11 | 10 | 15:05 | 0.9 | 150 | 30 | 16.1 | 724.5 | 90.3 | 8.83 | 36.4 | --- | 5.87 | 98.6 | --- | [5 empty] | 0.23654 | 0.11999 | 35.1698 | Al: 70.5995; Ba: 4.3272; Ca: 26.2664; Fe: 15.9953; K: 73.1141; Mn: 59.3541; Na: 0.56419
HV-3 | 1 | 2018-08-24 | 8 | 11:20 | 0.82 | 80 | 30 | 18 | 760.7 | 14.7 | 1.38 | 29.9 | 25.9 | 4.05 | 186.2 | 63.3333 | [5 empty] | 0.49431 | 0.27314 | 28.2252 | Al: 20.165; Ba: 3.7618; Ca: 14.8504; Fe: 7.3814; K: 12.5108; Mg: 0.39617; Mn: 49.063; Na: 0.46213