## Sheet1
Site | Date | Discharge (m3/s) | Temperature (C ) | pH | DO (%) | DO (mg L-1) | SPC (ms cm-1) | TDS (mg -1) | ORP (mv) | Alkalinity (mmol L-1 CaCO3) | F (umol L-1) | Cl- (umol L-1) | SO42- (umol L-1) | NO3-(umol L-1) | Al (umol L-1) | Ca (umol L-1) | Fe (umol L-1) | K (umol L-1) | Mg (umol L-1) | Mn (umol L-1) | Na (umol L-1) | Si (umol L-1) | Sr (umol L-1) | Ba (μmol L-1) | P (μmol L-1) | Zn (μmol L-1)
SCAL | 2013-09-13 | [9 empty] | BDL | 444.7729 | 59.1422 | 3.8855
SCAL | 2013-10-04 |  | 15.7 |  |  |  | 139.5 |  |  | 1494.4888 |  | 488.5078 | 63.5769 |  | 1.4826 | 988.024 | 3.0439 | 26.3441 | 289.6523 | 1.0921 | 281.4267 | 70.5003 | 2.3967
SCAL | 2013-10-24 | 0.288 | 7.2 |  |  |  | 137.3 |  |  | 606.3156 | BDL | 534.488 | 63.1501 | 21.6403 | BDL | 366.2774 | BDL | 23.4206 | 99.8848 | BDL | 340.6568 | 78.9745 | 0.75554
SCAL | 2013-11-14 | 0.02 | 2.9 |  |  |  | 130.5 |  |  | 1971.0553 | BDL | 491.8054 | 65.381 | BDL | BDL | 326.0679 | BDL | 20.7376 | 94.639 | BDL | 309.4998 | 74.8193 | 0.68135
SCAL | 2013-12-03 | 0.0999 | 3.4 |  |  |  | 110.3 |  |  | 151.5443 |  | 571.6728 | 79.2026
SCAL | 2014-01-21 |  | DOI | DOI | DOI | DOI | DOI | 60.45 | 217.9 | DOI | BDL | DOI | DOI | DOI | DOI | DOI | DOI | DOI | DOI | DOI | DOI | DOI | DOI
SCAL | 2014-03-13 | 2.8905 | DOI | DOI | DOI | DOI | DOI | 79.3 | 174.8 | DOI |  | DOI | DOI | DOI | DOI | DOI | DOI | DOI | DOI | DOI | DOI | DOI | DOI
SCAL | 2014-03-21 | 0.2878 | DOI | DOI | DOI | DOI | DOI | 53.95 | 112.2 | DOI |  | DOI | DOI | DOI | DOI | DOI | DOI | DOI | DOI | DOI | DOI | DOI | DOI
SCAL | 2014-05-12 | 0.1486 | DOI | DOI | DOI | DOI | DOI | 61.45 | 308.8 | DOI | BDL | DOI | DOI | DOI | DOI | DOI | DOI | DOI | DOI | DOI | DOI | DOI | DOI
SCAL | 2014-06-18 | 0.1192 | DOI | DOI | DOI | DOI | DOI | 64.35 | 125.9 | DOI |  | DOI | DOI | DOI | DOI | DOI | DOI | DOI | DOI | DOI | DOI | DOI | DOI
SCAL | 2014-06-25 | 0.0839 | DOI | DOI | DOI | DOI | DOI | 73.45 | 107.2 | DOI |  | DOI | DOI | DOI | DOI | DOI | DOI | DOI | DOI | DOI | DOI | DOI | DOI
SCAL | 2014-07-02 | 0.1441 | DOI | DOI | DOI | DOI | DOI | 77.35 | 128.3 | DOI |  | DOI | DOI | DOI | DOI | DOI | DOI | DOI | DOI | DOI | DOI | DOI | DOI
SCAL | 2014-07-29 | 0.0364 | DOI | DOI | DOI | DOI | DOI | 80.6 | 95.7 | DOI | BDL | DOI | DOI | DOI | DOI | DOI | DOI | DOI | DOI | DOI | DOI | DOI | DOI | 0.188 | BDL | 0.653
SCAL | 2014-09-19 |  | DOI | DOI | DOI | DOI | DOI | 83.2 | 112.6 | DOI | 3.753 | DOI | DOI | DOI | DOI | DOI | DOI | DOI | DOI | DOI | DOI | DOI | DOI | 0.19734 | BDL | 0.54298
SCAL | 2014-10-17 |  | DOI | DOI | DOI | DOI | DOI | 69.55 | 58.4 | DOI | BDL | DOI | DOI | DOI | DOI | DOI | DOI | DOI | DOI | DOI | DOI | DOI | DOI | 0.174 | <3.2 | 1.1609
SCAL | 2015-01-23 | 0.0863 | 1.3 | 7.5 | 94.4 | 12.92 | 124.7 |  |  | 25.34 |  | 461.363 | 65.021 | 4.192
SCAL | 2015-02-07 |  | 0.1 | 7.33 | 94.1 | 14.01 | 133.2 |  |  | 27.42
SCAL | 2012-02-12 |  | 1.3 | 8.02 | 92.3 | 12.6 | 156.5 |  |  | 21.82
SCBL | 2013-09-13 | [9 empty] | BDL | 387.5543 | 114.0204 | 12.0371
SCBL | 2013-10-04 |  | 15.7 |  |  |  | 244 |  |  | 724.6991 |  | 454.914 | 125.1103 | 4.5532 | BDL | 431.6367 | BDL | 25.321 | 127.5458 | BDL | 313.6146 | 69.4321 | 0.7989
SCBL | 2013-10-24 | 0.0485 | 6.7 |  |  |  | 217 |  |  | 1209.1927 | BDL | 442.5219 | 105.812 | BDL | BDL | 745.3069 | 0.92748 | 25.6151 | 204.6945 | BDL | 291.3615 | 78.4583 | 1.801
SCBL | 2013-11-14 | 0.0305 | 1.5 |  |  |  | 207 |  |  | 1092.5486 | BDL | 418.9647 | 103.4801 | 5.7661 | BDL | 703.1662 | 0.91137 | 25.5051 | 187.4347 | 1.0594 | 276.8291 | 79.9751 | 1.7564
SCBL | 2013-12-03 | 0.0899 | 2.9 |  |  |  | 151.3 |  |  | 678.2213 |  | 414.0987 | 87.7223 | 7.8323
SCBL | 2014-01-21 |  | DOI | DOI | DOI | DOI | DOI | 78.65 | 222.2 | DOI | BDL | DOI | DOI | DOI | DOI | DOI | DOI | DOI | DOI | DOI | DOI | DOI | DOI
SCBL | 2014-03-07 | 0.1292 | DOI | DOI | DOI | DOI | DOI | 98.15 | 176.2 | DOI |  | DOI | DOI | DOI | DOI | DOI | DOI | DOI | DOI | DOI | DOI | DOI | DOI
SCBL | 2014-03-21 | 0.3929 | DOI | DOI | DOI | DOI | DOI | 72.8 | 115.7 | DOI |  | DOI | DOI | DOI | DOI | DOI | DOI | DOI | DOI | DOI | DOI | DOI | DOI
SCBL | 2014-05-12 | 0.2644 | DOI | DOI | DOI | DOI | DOI | 94.9 | 298.3 | DOI |  | DOI | DOI | DOI | DOI | DOI | DOI | DOI | DOI | DOI | DOI | DOI | DOI
SCBL | 2014-06-18 | 0.9338 | DOI | DOI | DOI | DOI | DOI | 76.03 | 117.6 | DOI |  | DOI | DOI | DOI | DOI | DOI | DOI | DOI | DOI | DOI | DOI | DOI | DOI
SCBL | 2014-06-25 | 0.1108 | DOI | DOI | DOI | DOI | DOI | 115.05 | 78 | DOI |  | DOI | DOI | DOI | DOI | DOI | DOI | DOI | DOI | DOI | DOI | DOI | DOI
SCBL | 2014-07-02 |  | DOI | DOI | DOI | DOI | DOI | 113.75 | 117 | DOI |  | DOI | DOI | DOI | DOI | DOI | DOI | DOI | DOI | DOI | DOI | DOI | DOI
SCBL | 2014-07-29 | 0.0026 | DOI | DOI | DOI | DOI | DOI | 178.1 | 84.7 | DOI |  | DOI | DOI | DOI | DOI | DOI | DOI | DOI | DOI | DOI | DOI | DOI | DOI | 0.27 | 2.576 | 0.653
SCBL | 2014-09-12 |  | DOI | DOI | DOI | DOI | DOI | 256.75 | 313.3 | DOI | 8.0745 | DOI | DOI | DOI | DOI | DOI | DOI | DOI | DOI | DOI | DOI | DOI | DOI | 0.29346 | 2.6958 | 0.52157
SCBL | 2014-10-31 |  | DOI | DOI | DOI | DOI | DOI | 269.1 | 60.1 | DOI | 11.296 | DOI | DOI | DOI | DOI | DOI | DOI | DOI | DOI | DOI | DOI | DOI | DOI | 0.251 | <3.2 | 0.295
SCBL | 2015-01-23 |  | 2.5 | 7.42 | 96.6 | 12.97 | 135.6 |  |  | 39.49 |  | 420.14 | 84.024 | 3.819
SCO | 2013-10-14 | 0.1538 | 14.7 |  |  |  | 288 |  |  | 555.7403 | 6.663 | 254.725 | 186.2086 | 44.4823 | BDL | 1092.8144 | BDL | 56.7804 | 370.7056 | BDL | 170.5089 | 83.6746 | 4.2228
SCO | 2013-10-18 | [5 empty] | 329
SCO | 2013-10-24 |  | 8.3 |  |  |  | 330 |  |  | 1884.4468 | 12.0552 | 259.5938 | 189.5263 | 69.4274 | BDL | 1259.501 | BDL | 40.9407 | 493.8284 | BDL | 171.8356 | 38.6149 | 5.4485
SCO | 2013-11-14 |  | 1.7 |  |  |  | 327 |  |  | 1971.0553 | BDL | 250.4937 | 179.4909 | 65.2145 | 0.65604 | 1211.7041 | BDL | 36.6157 | 469.4096 | BDL | 166.281 | 47.3883 | 5.1495
SCO | 2013-12-03 |  | 2.5 |  |  |  | 281 |  |  | 1590.2847 |  | 326.8152 | 190.3165 | 77.9919
SCO | 2014-01-21 |  | DOI | DOI | DOI | DOI | DOI | 146.25 | 224.5 | DOI | BDL | DOI | DOI | DOI | DOI | DOI | DOI | DOI | DOI | DOI | DOI | DOI | DOI
SCO | 2014-03-07 | 0.7864 | DOI | DOI | DOI | DOI | DOI | 158.6 | 135.2 | DOI |  | DOI | DOI | DOI | DOI | DOI | DOI | DOI | DOI | DOI | DOI | DOI | DOI
SCO | 2014-04-29 | 1.3267 | DOI | DOI | DOI | DOI | DOI | 147.55 | 125.4 | DOI |  | DOI | DOI | DOI | DOI | DOI | DOI | DOI | DOI | DOI | DOI | DOI | DOI
SCO | 2014-06-19 | 2.922 | DOI | DOI | DOI | DOI | DOI | 115.7 | 105 | DOI |  | DOI | DOI | DOI | DOI | DOI | DOI | DOI | DOI | DOI | DOI | DOI | DOI
SCO | 2014-06-26 |  | DOI | DOI | DOI | DOI | DOI | 90.36 | 182.5 | DOI |  | DOI | DOI | DOI | DOI | DOI | DOI | DOI | DOI | DOI | DOI | DOI | DOI
SCO | 2014-07-03 |  | DOI | DOI | DOI | DOI | DOI | 146.25 | 111 | DOI |  | DOI | DOI | DOI | DOI | DOI | DOI | DOI | DOI | DOI | DOI | DOI | DOI
SCO | 2014-07-24 |  | DOI | DOI | DOI | DOI | DOI |  |  | DOI | 0.858 | DOI | DOI | DOI | DOI | DOI | DOI | DOI | DOI | DOI | DOI | DOI | DOI | 0.261 | BDL | 0.437
SCO | 2014-07-28 |  | DOI | DOI | DOI | DOI | DOI | 131.3 | 79.6 | DOI |  | DOI | DOI | DOI | DOI | DOI | DOI | DOI | DOI | DOI | DOI | DOI | DOI | 0.211 | 2.91 | 0.994
SCO | 2014-08-07 |  | DOI | DOI | DOI | DOI | DOI | 193.05 | 86.2 | DOI |  | DOI | DOI | DOI | DOI | DOI | DOI | DOI | DOI | DOI | DOI | DOI | DOI | 0.25341 | 1.4335 | 1.2481
SCO | 2014-08-15 |  | DOI | DOI | DOI | DOI | DOI | 170.3 | 63.2 | DOI |  | DOI | DOI | DOI | DOI | DOI | DOI | DOI | DOI | DOI | DOI | DOI | DOI | 0.21991 | 2.7184 | 2.6017
SCO | 2014-08-19 | 0.2048 | DOI | DOI | DOI | DOI | DOI | 191.1 | 87.2 | DOI |  | DOI | DOI | DOI | DOI | DOI | DOI | DOI | DOI | DOI | DOI | DOI | DOI | 0.25778 | 2.0534 | 0.63169
SCO | 2014-09-08 | 0.1772 | DOI | DOI | DOI | DOI | DOI | 204.1 | 274.6 | DOI | 25.4816 | DOI | DOI | DOI | DOI | DOI | DOI | DOI | DOI | DOI | DOI | DOI | DOI | 0.25996 | 1.3947 | 0.61793
SCO | 2014-09-12 |  | DOI | DOI | DOI | DOI | DOI | 215.15 | 303.1 | DOI | 11.1906 | DOI | DOI | DOI | DOI | DOI | DOI | DOI | DOI | DOI | DOI | DOI | DOI | 0.29856 | BDL | 1.4913
SCO | 2014-09-19 | 0.1265 | DOI | DOI | DOI | DOI | DOI | 228.15 | 106.5 | DOI | 11.6065 | DOI | DOI | DOI | DOI | DOI | DOI | DOI | DOI | DOI | DOI | DOI | DOI | 0.27744 | 2.7572 | 1.0309
SCO | 2014-09-26 | 0.1176 | DOI | DOI | DOI | DOI | DOI | 232.05 | 112 | DOI | 12.1592 | DOI | DOI | DOI | DOI | DOI | DOI | DOI | DOI | DOI | DOI | DOI | DOI | 0.30657 | 1.1268 | 1.3949
SCO | 2014-10-02 |  | DOI | DOI | DOI | DOI | DOI | 97.5 | 88.6 | DOI |  | DOI | DOI | DOI | DOI | DOI | DOI | DOI | DOI | DOI | DOI | DOI | DOI | 0.2454 | 5.1301 | 1.2297
SCO | 2014-10-04 | 0.9649 | DOI | DOI | DOI | DOI | DOI | 180.7 | 70.2 | DOI | 17.818 | DOI | DOI | DOI | DOI | DOI | DOI | DOI | DOI | DOI | DOI | DOI | DOI | 0.25924 | 3.6127 | 0.93913
SCO | 2014-10-17 |  | DOI | DOI | DOI | DOI | DOI | 142.35 | 48.9 | DOI | BDL | DOI | DOI | DOI | DOI | DOI | DOI | DOI | DOI | DOI | DOI | DOI | DOI | 0.2 | <3.2 | 1.386
SCO | 2014-10-23 |  | DOI | DOI | DOI | DOI | DOI | 184.15 | 72.9 | DOI |  | DOI | DOI | DOI | DOI | DOI | DOI | DOI | DOI | DOI | DOI | DOI | DOI | 0.225 | <3.2 | 0.537
SCO | 2014-10-31 |  | DOI | DOI | DOI | DOI | DOI | 203.45 | 54.9 | DOI |  | DOI | DOI | DOI | DOI | DOI | DOI | DOI | DOI | DOI | DOI | DOI | DOI | 0.24103 | <3.2 | 0.3732
SCO | 2014-11-06 |  | DOI | DOI | DOI | DOI | DOI | 191.75 | 241.7 | DOI |  | DOI | DOI | DOI | DOI | DOI | DOI | DOI | DOI | DOI | DOI | DOI | DOI | 0.23739 | <3.2 | 0.948
SCO | 2014-11-14 | 0.2139 | DOI | DOI | DOI | DOI | DOI | 199.55 | 269.5 | DOI | BDL | DOI | DOI | DOI | DOI | DOI | DOI | DOI | DOI | DOI | DOI | DOI | DOI | 0.229 | <3.2 | 2.02
SCO | 2014-12-06 |  | DOI | DOI | DOI | DOI | DOI | 132.6 | 126.9 | DOI | 5.385 | DOI | DOI | DOI | DOI | DOI | DOI | DOI | DOI | DOI | DOI | DOI | DOI | 0.146 | 6.589
SCO | 2015-01-23 |  | 0.1 | 7.79 | 104 | 14.88 | 277.2 |  |  | 102.86 |  | 195.3032 | 139.302 | 65.478
SCO | 2015-02-07 |  | 0.1 | 7.71 | 103.4 | 14.73 | 292 |  |  | 106.8
SCO | 2012-02-12 |  | 0.1 | 8 | 102.2 | 14.41 | 264.1 |  |  | 90.39
SSHCZO-WIER | 2013-10-08 |  | 10.8 | 6.07 |  |  | 203 |  |  | 1534.2448 | 5.6685 | 43.1763 | 140.507 | 1.3145 | 2.9652 | 778.4431 | 3.0439 | 63.4304 | 211.0677 | 15.654 | 47.8469 | 18.8713 | 0.57065
SSHCZO-WIER | 2013-11-18 |  | 9.5 | 6.38 |  |  | 55 |  |  | 274.7621 |  | 17.9549 | 86.4002 | 1.6677 |  | 175.0374 |  | 29.7892 | 88.4633 | 0.18748 | 29.5911 | 100.9792 | 0.24766
SSHCZO-WIER | 2014-01-21 |  | DOI | DOI | DOI | DOI | DOI | 35.1 | 214.3 | DOI | BDL | DOI | DOI | DOI | DOI | DOI | DOI | DOI | DOI | DOI | DOI | DOI | DOI
SSHCZO-WIER | 2014-02-17 |  | DOI | DOI | DOI | DOI | DOI |  |  | DOI |  | DOI | DOI | DOI | DOI | DOI | DOI | DOI | DOI | DOI | DOI | DOI | DOI
SSHCZO-WIER | 2014-03-13 |  | DOI | DOI | DOI | DOI | DOI | 24.7 | 191.2 | DOI |  | DOI | DOI | DOI | DOI | DOI | DOI | DOI | DOI | DOI | DOI | DOI | DOI
SSHCZO-WIER | 2014-03-28 |  | DOI | DOI | DOI | DOI | DOI |  |  | DOI |  | DOI | DOI | DOI | DOI | DOI | DOI | DOI | DOI | DOI | DOI | DOI | DOI
SSHCZO-WIER | 2014-04-24 |  | DOI | DOI | DOI | DOI | DOI |  |  | DOI |  | DOI | DOI | DOI | DOI | DOI | DOI | DOI | DOI | DOI | DOI | DOI | DOI
SSHCZO-WIER | 2014-06-19 |  | DOI | DOI | DOI | DOI | DOI | 48.76 | 100.5 | DOI |  | DOI | DOI | DOI | DOI | DOI | DOI | DOI | DOI | DOI | DOI | DOI | DOI
SSHCZO-WIER | 2014-06-25 |  | DOI | DOI | DOI | DOI | DOI |  |  | DOI |  | DOI | DOI | DOI | DOI | DOI | DOI | DOI | DOI | DOI | DOI | DOI | DOI
SSHCZO-WIER | 2014-07-02 |  | DOI | DOI | DOI | DOI | DOI | 100.1 | 123.1 | DOI |  | DOI | DOI | DOI | DOI | DOI | DOI | DOI | DOI | DOI | DOI | DOI | DOI
SH-WEIR | 2014-07-28 |  | DOI | DOI | DOI | DOI | DOI | 116.36 | 93.1 | DOI | BDL | DOI | DOI | DOI | DOI | DOI | DOI | DOI | DOI | DOI | DOI | DOI | DOI | 0.141 | BDL | 0.541
SH-WEIR | 2014-08-07 |  | DOI | DOI | DOI | DOI | DOI | 113.1 | 108.3 | DOI |  | DOI | DOI | DOI | DOI | DOI | DOI | DOI | DOI | DOI | DOI | DOI | DOI | 0.13981 | BDL | 1.0661
SH-WEIR | 2014-08-19 |  | DOI | DOI | DOI | DOI | DOI | 102.05 | 100.8 | DOI |  | DOI | DOI | DOI | DOI | DOI | DOI | DOI | DOI | DOI | DOI | DOI | DOI | 0.15656 | 2.7023 | 0.57816
SH-WEIR | 2014-12-07 |  | DOI | DOI | DOI | DOI | DOI | 23.4 | 118.9 | DOI | BDL | DOI | DOI | DOI | DOI | DOI | DOI | DOI | DOI | DOI | DOI | DOI | DOI | 0.046 | 0.048
GR | 2014-06-18 |  | 15.3 | 7.07 |  |  | 36.8 | 24.05 | 121.4 |  |  | 16.7306 | 60.6121 | 5.0887 | bd | 82.8468 | 0 | 13.4176 | 25.217 | bd |  | 72.5227 | 0.19516
GR outlet | 2014-06-26 |  | 14.6 | 1.97 | 97.9 | 10 | 36.5 | 23.4 | 99 |  |  | 12.7673 | 58.1626 | 2.0758 | 1.0749 | 120.4616 | 0 | 13.6375 | 29.5083 | bd | 19.378 | 67.2316 | 0.26592
GR1 | 2014-06-26 |  | 14.2 | 2.12 | 96.7 | 9.99 | 41.9 | 27.3 | 93.4 |  |  | 13.0127 | 54.3577 | 2.5597 | 0.92661 | 130.998 | 0 | 13.2948 | 29.138 | bd | 16.9813 | 67.0002 | 0.27505
GR2 | 2014-06-26 |  | 13.9 | 1.78 | 104.9 | 21.29 | 37.5 | 24.7 | 105.8 |  |  | 12.8914 | 55.2956 | 2.4435 | 0.93773 | 132.6173 | 0 | 13.4457 | 28.7307 | bd | 17.2205 | 67.3954 | 0.27391
GR3 | 2014-06-26 |  | 14.2 | 2.95 | 107 | 10.97 | 37.3 | 24.05 | 196.9 |  |  | 13.2638 | 58.1001 | 2.6661 | 1.0378 | 109.4486 | 0 | 11.484 | 25.9206 | bd | 17.0857 | 67.6375 | 0.24424
GR4 | 2014-06-26 |  | 13.6 | 3.12 | 97 | 10.08 | 33.4 | 22.1 | 156.8 |  |  | 13.4189 | 58.3396 | 2.4032 | 1.4381 | 99.9127 | 0 | 10.5606 | 25.863 | bd | 17.686 | 69.1686 | 0.22826
GR5 | 2014-06-26 |  | 12.1 | 2.74 | 88.5 | 9.51 | 34 | 22.1 | 209.9 |  |  | 13.4133 | 57.1893 | 2.379 | 2.5649 | 66.6841 | 0 | 8.9595 | 21.2508 | 0.19659 | 17.4946 | 69.2897 | 0.17462
GRO | 2014-07-03 |  | 15.4 | 6.46 | 13.7 | 9.4 | 29.7 | 19.50? | 124 |  |  | 16.5755 | 58.3937 | 4.9677 | 0.44848 | 81.3249 | 0 | 13.4329 | 24.9825 | bd | 18.0165 | 73.3025 | 0.19973
GRO | 2014-07-28 |  | 15.9 | 5.43 | 91 | 9 | 28 | 18.2 | 118.6 | 4.4327 | 18.3124 | 16.5557 | 48.3021 | 11.4846 | 0.493 | 75.266 | BDL | 14.379 | 24.123 | BDL | 18.991 | 75.425 | 0.172 | 0.175 | BDL | 1.074
GRO | 2014-08-07 | n/a | 14.9 | 5.2 | 110.7 | 11.33 | 29.7 | 19.5 | 125.5 | n/a | 26.676 | 17.609 | 57.491 | 5.593 | 0.51105 | 90.4212 | 0.11102 | 11.2076 | 26.2703 | 0.10921 | 15.2285 | 71.3513 | 23.9591 | 0.18642 | 0.16788 | 1.089
GRO | 2014-08-19 | n/a | 14.5 | 5.68 | 110.4 | 11.24 | 29.6 | 19.5 | 116 | n/a | BDL | 17.2 | 53.904 | 7.391 | 0.54679 | 83.7966 | 0.093115 | 11.7448 | 25.4845 | 0.10375 | 14.737 | 62.7096 | 23.4433 | 0.18278 | 4.3327 | 0.58275
GRO | 2014-09-08 |  | 14.8 | 6.77 | 91.7 | 9.26 | 29.3 | 18.85 | 290.8 | 5.7653 | BDL | 17.2073 | 51.0889 | 5.5189 | 0.20728 | 84.605 | 0.12893 | 11.5171 | 24.534 | 0.020023 | 10.6917 | 78.8001 | 0.19174 | 0.16457 | 2.7604 | 0.14683
GRO | 2014-09-26 |  | 12.4 | 6.27 | 51.8 | 5.65 | 28.9 | 18.86 | 122.5 | 4.4706 | 3.8109 | 37.9266 | 47.7993 | 24.5061 | 2.1335 | 78.5369 | 0.10386 | 9.2664 | 25.0483 | 1.0284 | 3.084 | 88.0577 | 0.18489 | 0.17841 | 0.054885 | 0.70511
GR Dam | 2014-09-26 |  | 12 | 6.17 | 40.1 | 4.33 | 24.2 | 15.6 | 122.5 | 7.0972 | BDL | 20.7334 | 47.6629 | 9.0235 | 0.56466 | 72.0096 | 0.12356 | 9.3892 | 24.3119 | -0.010921 | 2.9622 | 80.559 | 0.17348 | 0.16457 | BDL | 0.97277
GRO | 2014-10-02 |  | 13.1 | 5.93 | 46.4 | 5 | 32.9 | 21.45 | 116.6 | 8.6667 | BDL | 27.1622 | 48.3063 | BDL | 0.6683 | 80.488 | 0.094906 | 10.824 | 25.8918 | -0.0036405 | 0.8743 | 80.8652 | 0.18831 | 0.17549 | 0.54239 | 2.4488
GRO | 2014-10-17 |  | 11.8 | 6.24 | 46 | 5.01 | 34.1 | 22.1 | 74 | 14.995 | BDL | 20.31 | 61.801 | 7.175 | 1.0221 | 110.2824 | 0.11281 | 13.8165 | 27.7803 | 0.032764 | 16.6683 | 70.7638 | 0.22255 | 0.194 | <3.2 | 10.17
GRO | 2014-10-24 |  | 10.4 | 5.63 |  |  | 29.8 | 19.5 | 65.7 | 9.4725 | BDL | 20.023 | 60.787 | 3.03 | 0.032164 | 78.8313 | 0.025069 | 14.594 | 24.2666 | 0.029124 | 17.8297 | 75.2715 | 0.16891 | 0.151 | <3.2 | 2.085
GRO | 2014-11-07 |  | 7.7 | 6.37 | 35.9 | 4.29 | 29.9 | 19.5 | 214.6 | 3.7942 | BDL | 19.645 | 54.16 | 4.251 | 0.13938 | 77.9231 | 0.075208 | 16.5634 | 25.6614 | 0.027303 | 17.4643 | 74.7196 | 0.17005 | 0.153 | <3.2 | 0.274
GRO | 2014-11-15 |  | 4.5 | 6.57 | 48.3 | 6.32 | 26.1 | 16.9 | 245.8 |  | BDL | 17.845 | 52.573 | 3.896 | 0.19298 | 69.4321 | 0.071627 | 11.8982 | 22.8513 | 0.027303 | 16.8423 | 75.1825 | 0.17005 | 0.11869 | <3.2 | 4.648
GRO | 2014-11-20 |  | 2.1 | 5.01 | 24.3 | 3.31 | 25.6 | 16.9 | 350.3 |  | 0.874 | 19.927 | 51.844 | 2.695 | 0.025 | 70.325 | 0.034 | 13.011 | 23.633 | 0.018 | 18.617 | 72.743 | 0.151 | 0.127 | <3.2 | 0.8
GRO | 2014-12-07 |  | 3.4 | 9.07 | 26 | 3.45 | 36.6 | 24.05 | 93 |  | 2.395 | 20.728 | 58.277 | BDL | 0.272 | 115.9015 | 0.18981 | 14.3101 | 25.6861 | 0.07645 | 15.5634 | 57.582 | 0.165 | 0.151 | 0.003
GRO | 2014-12-11 |  | 3.3 | 5.91 | 27.8 | 3.68 | 29.8 | 19.5 | 119 | [5 empty] | BDL | 85.1889 | 0.02686 | 13.8267 | 23.3326 | 0.041865 | 19.9828 | 67.748 | 0.15 | 0.13 | 0.92
GRO | 2015-01-19 |  | 2 | 7.44 | 113.9 | 14.7 | 30.3 | 16.9 |  | 7.46 |  | 20.3 | 57.626 | 3.274